## PickAndPlace_VS_PCB_2025-07-08
Designator | Device | Footprint | Mid X | Mid Y | Ref X | Ref Y | Pad X | Pad Y | Pins | Layer | Rotation | SMD | Comment
R1 | 0603WAF2200T5E | R0603 | 68.072mm | 31.496mm | 68.072mm | 31.496mm | 67.319mm | 31.496mm | 2 | T | 0 | Yes | 220Ω
D1 | 1N4148_C406389 | DO-35_BD2.0-L4.2-P8.20-D0.5-RD | 58.801mm | 59.436mm | 58.801mm | 59.436mm | 62.901mm | 59.436mm | 2 | T | 180 | No | 1N4148
K1 | G5V-1 DC5 | RELAY-TH_G5V-1 | 43.307mm | 69.723mm | 43.307mm | 69.723mm | 40.767mm | 74.803mm | 6 | T | 270 | No | G5V-1 DC5
Q1 | 2N7002_1 | SOT-23-3_L2.9-W1.3-P1.90-LS2.4-BR | 46.101mm | 59.309mm | 46.101mm | 59.309mm | 47.051mm | 60.309mm | 3 | T | 90 | Yes | 2N7002
R3 | SCR0603J10K | R0603 | 40.005mm | 59.563mm | 40.005mm | 59.563mm | 40.005mm | 58.81mm | 2 | T | 90 | Yes | 10kΩ
R4 | FCR0603F100K | R0603 | 40.005mm | 53.975mm | 40.005mm | 53.975mm | 40.005mm | 53.222mm | 2 | T | 90 | Yes | 100kΩ
U10 | KF301-5.0-2P | CONN-TH_P5.00_KF301-5.0-2P | 72.517mm | 71.882mm | 72.517mm | 71.882mm | 72.517mm | 69.382mm | 2 | T | 90 | No | KF301-5.0-2P
U9 | TJ-L5FPTGCRMFCSFLC2R-A5 | LED-TH_BD5.8-P2.54-FD | 70.612mm | 37.719mm | 70.612mm | 37.719mm | 70.612mm | 38.989mm | 2 | B | 270 | No | TJ-L5FPTGCRMFCSFLC2R-A5
U8 | PM254-1-03-Z-8.5 | HDR-TH_3P-P2.54-V-F | 62.357mm | 37.338mm | 62.357mm | 37.338mm | 62.357mm | 34.798mm | 3 | B | 90 | No | PM254-1-03-Z-8.5
U7 | PM254-1-03-Z-8.5 | HDR-TH_3P-P2.54-V-F | 54.737mm | 37.338mm | 54.737mm | 37.338mm | 54.737mm | 34.798mm | 3 | B | 90 | No | PM254-1-03-Z-8.5
SW1 | TS-1003S-05026 | KEY-SMD_4P-L12.0-W12.0-P5.00-LS15.2 | 41.529mm | 14.478mm | 41.529mm | 14.478mm | 44.029mm | 7.178mm | 4 | B | 90 | Yes | TS-1003S-05026
U4 | PM254-1-02-Z-8.5 | HDR-TH_2P-P2.54-V-F | 33.782mm | 19.431mm | 33.782mm | 19.431mm | 33.782mm | 18.161mm | 2 | T | 90 | No | PM254-1-02-Z-8.5
U5 | PM254-1-02-Z-8.5 | HDR-TH_2P-P2.54-V-F | 33.782mm | 8.001mm | 33.782mm | 8.001mm | 33.782mm | 6.731mm | 2 | T | 90 | No | PM254-1-02-Z-8.5
U3 | PM254-1-02-Z-8.5 | HDR-TH_2P-P2.54-V-F | 7.874mm | 8.001mm | 7.874mm | 8.001mm | 7.874mm | 6.731mm | 2 | T | 90 | No | PM254-1-02-Z-8.5
U2 | PM254-1-02-Z-8.5 | HDR-TH_2P-P2.54-V-F | 7.874mm | 19.431mm | 7.874mm | 19.431mm | 7.874mm | 18.161mm | 2 | T | 90 | No | PM254-1-02-Z-8.5
DC1 | DC005-T25 | DC-IN-TH_DC-005-20A-1 | 27.686mm | 8.763mm | 27.686mm | 8.763mm | 25.361mm | 11.763mm | 3 | T | 90 | No | DC005-T25
U1 | PM254-2-05-Z-8.5 | HDR-TH_10P-P2.54-V-F-R2-C5-S2.54 | 64.262mm | 52.451mm | 64.262mm | 52.451mm | 59.182mm | 51.181mm | 10 | T | 0 | No | PM254-2-05-Z-8.5
H3 | B-2200S07P-A120 | HDR-TH_7P-P2.54-V-F | 58.173mm | 78.924mm | 58.173mm | 78.924mm | 50.553mm | 78.924mm | 7 | T | 0 | No | B-2200S07P-A120
U6 | PM254-1-08-Z-8.5 | HDR-TH_8P-P2.54-V-F | 29.083mm | 80.264mm | 29.083mm | 80.264mm | 37.973mm | 80.264mm | 8 | B | 180 | No | PM254-1-08-Z-8.5
H1 | PM254-1-19-Z-8.5 | HDR-TH_19P-P2.54-V-F | 34.925mm | 53.594mm | 34.925mm | 53.594mm | 34.925mm | 30.734mm | 19 | T | 90 | No | PM254-1-19-Z-8.5
H2 | PM254-1-19-Z-8.5 | HDR-TH_19P-P2.54-V-F | 9.398mm | 53.594mm | 9.398mm | 53.594mm | 9.398mm | 30.734mm | 19 | T | 90 | No | PM254-1-19-Z-8.5